## PickAndPlace_PCB1_3_2024-02-05
Designator | Device | Footprint | Mid X | Mid Y | Ref X | Ref Y | Pad X | Pad Y | Pins | Layer | Rotation | SMD | Comment
USB2 | USB-TYPE-C-018 | usb-c_smd-type-c-31-m-12 | -6.451mm | 17.194mm | -6.451mm | 17.194mm | -10.776mm | 19.679mm | 20 | B | 0 | No | USB-TYPE-C-018
R1 | 0603WAF5101T5E | R0603 | -6.401mm | 11.149mm | -6.401mm | 11.149mm | -6.401mm | 11.903mm | 2 | B | 270 | Yes | 5.1kΩ
R2 | 0603WAF5101T5E | R0603 | -2.311mm | 12.294mm | -2.311mm | 12.294mm | -2.311mm | 11.54mm | 2 | B | 90 | Yes | 5.1kΩ
U2 | TP4054-42-SOT25R | sot-23-5_l3.0-w1.7-p0.95-ls2.8-br | -10.924mm | 10.309mm | -10.924mm | 10.309mm | -12.225mm | 9.359mm | 5 | B | 180 | Yes | TP4054-42-SOT25R
C10 | CL10A106KP8NNNC | c0603 | -13.944mm | 10.59mm | -13.944mm | 10.59mm | -13.944mm | 9.89mm | 2 | B | 90 | Yes | 10uF
C11 | CL10A106KP8NNNC | c0603 | -7.975mm | 10.59mm | -7.975mm | 10.59mm | -7.975mm | 9.89mm | 2 | B | 90 | Yes | 10uF
LED1 | 19-217/R6C-AL1M2VY/3T | led0603-r-rd | -15.646mm | 6.579mm | -15.646mm | 6.579mm | -15.646mm | 5.728mm | 2 | B | 270 | Yes | 19-217/R6C-AL1M2VY/3T
R16 | 0603WAF1001T5E | R0603 | -13.335mm | 7.544mm | -13.335mm | 7.544mm | -12.582mm | 7.544mm | 2 | B | 180 | Yes | 1kΩ
R208 | 0603WAF1002T5E | R0603 | -10.388mm | 7.542mm | -10.388mm | 7.542mm | -11.142mm | 7.542mm | 2 | B | 0 | Yes | 10kΩ
D4 | 1N5819WS | sod-323_l1.8-w1.3-ls2.5-rd | -13.106mm | 5.766mm | -13.106mm | 5.766mm | -11.933mm | 5.766mm | 2 | B | 180 | Yes | 1N5819WS
Q203 | AO3415_C181094 | sot-23-3_l2.9-w1.3-p1.90-ls2.4-br | -13.309mm | 3.148mm | -13.309mm | 3.148mm | -14.259mm | 4.149mm | 3 | B | 90 | Yes | AO3415
R13 | 0603WAF1003T5E | R0603 | -15.849mm | 2.97mm | -15.849mm | 2.97mm | -15.849mm | 3.724mm | 2 | B | 270 | Yes | 100kΩ
C15 | CL10A105KB8NNNC | C0603 | 2.413mm | 6.325mm | 2.413mm | 6.325mm | 2.413mm | 5.625mm | 2 | B | 90 | Yes | 1uF
R212 | 0603WAF1002T5E | R0603 | -10.643mm | 4.902mm | -10.643mm | 4.902mm | -10.643mm | 4.149mm | 2 | B | 90 | Yes | 10kΩ
U10 | CH7800 | SOP-16_L9.9-W3.9-P1.27-LS6.0-BL | -3.607mm | 5.029mm | -3.607mm | 5.029mm | -8.052mm | 7.798mm | 16 | B | 0 | Yes | CH7800
C16 | CL10A105KB8NNNC | C0603 | 2.413mm | 3.277mm | 2.413mm | 3.277mm | 2.413mm | 3.977mm | 2 | B | 270 | Yes | 1uF
U11 | CH03D | SOP-8_L4.9-W3.9-P1.27-LS6.2-TL | -10.058mm | -4.013mm | -10.058mm | -4.013mm | -12.958mm | -5.918mm | 8 | B | 0 | Yes | CH03D
C17 | CL10A106KP8NNNC | c0603 | -5.232mm | -4.14mm | -5.232mm | -4.14mm | -5.232mm | -4.84mm | 2 | B | 90 | Yes | 10uF
R213 | 0603WAF4702T5E | R0603 | -15.824mm | -5.004mm | -15.824mm | -5.004mm | -15.071mm | -5.004mm | 2 | B | 180 | Yes | 47kΩ
C18 | CC0603KRX7R9BB104 | C0603 | -15.037mm | -2.616mm | -15.037mm | -2.616mm | -15.037mm | -3.316mm | 2 | B | 90 | Yes | 100nF
C19 | CC0603KRX7R9BB104 | C0603 | -3.556mm | -4.14mm | -3.556mm | -4.14mm | -3.556mm | -3.44mm | 2 | B | 270 | Yes | 100nF
R214 | 0603WAF2002T5E | R0603 | -1.118mm | -0.889mm | -1.118mm | -0.889mm | -1.118mm | -0.136mm | 2 | B | 270 | Yes | 20kΩ
R215 | 0603WAF2002T5E | R0603 | 0.406mm | -0.889mm | 0.406mm | -0.889mm | 0.406mm | -1.642mm | 2 | B | 90 | Yes | 20kΩ
C20 | GCM188R71C394KA55D | C0603 | 1.995mm | -0.9mm | 1.995mm | -0.9mm | 1.995mm | -1.6mm | 2 | B | 90 | Yes | 390nF